## 0.概要・必要性能検討
●
駆動系メカ仕様検討
目的
先行手配のため先に足回り選定検討
要求性能
・本陣への高速移動可能
・敵から逃れるスピード確保
⇒ABUロボコン 足周り速いチーム相当とする
要求仕様
最高速:5.0[m/s]
加速時間:2.0[s]
⇒2.5[m/s2]
フィールドの端からスタートして1/3の5mで最高速到達
※すべり未考慮
５５

## 1.タイヤ方式
●
A.タイヤ方式
→対向2輪，独立4輪ステア等
1.要求
| 項目 | 値
| 最高速:Vmax[m/s] | 5 | ABU2019 CHINA:6.0[m/s], JAPAN:3.0[m/s]
| 最高速到達時間:⊿ta[s] | 2
| 要求加速度:αmax[m/s2] | 2.5
2.仮設定条件
| 項目 | 値
| タイヤ直径:d[m] | 0.1
| タイヤ角速度:ωw[rad/s] | 100 | =2Vmax/d
| 減速比:iG | 30
| タイヤ幅:b[m] | 0.025
| 駆動タイヤ数:Nw | 4
| タイヤの質量:mw[kg] | 0.1
タイヤのイナーシャ:Jw[kg･m2]
タイヤと同軸にあるその他回転体のイナーシャ：Jwo[kg･m2]
| タイヤのモータ入力軸換算イナーシャ: Jw_M[kg･m2] | 0 | =(Jw+Jwo)/iG2
| モータ効率:η | 0.5
モータイナーシャ(入力軸): JM[kg･m2]
減速機のモータ入力軸換算イナーシャ： Jr_M[kg･m2]
| モータ軸換算全イナーシャ:J | 0 | =JM+Jr_M+Jw_M
| ロボ本体重量:m[kg] | 30
| 静摩擦係数:μ1 | 0.2
| 動摩擦係数:μ1 | 0.1
| 静止摩擦力:FL1[N] | 58.86 | =μ1mg
| 動摩擦力:FL2[N] | 29.43 | =μ2mg
| 項目 | 値
| 最高モータ回転数:nin[rpm] | 28647.8898 | =(30/π)･ωw･iG
└ 判定
| 減速機出力軸回転数[rpm] | 954.9297
| モータ角加速度:ωin[rad/s] | 3000 | =2πnin/60
| 動き出すのに必要な モータトルク:Min_0[Nm] | 0.04905 | ={(d/2)･(FL1/NW/η)}/iG
└ 判定
| 直線運動のイナーシャ:G[kg･m2] | 2.0833e-05 | =(m/Nw)･d2 / 4 / iG2
| 起動加速の瞬間の必要モータトルク: Min_0+acc[Nm] | 0.0803 | =Min_0+(J+G)⊿ωin/⊿ta | 1500
| [mNm] | 80.3
| 加速中の必要モータトルク: Min_1+acc[Nm] | 0.024546 | =Min_1+(J+G)⊿ωin/⊿ta
| [mNm] | 24.5458
| 定速動作に必要なモータトルク:Min_1[Nm] | 0.024525 | ={(d/2)･(FL2/NW/η)}/iG
└ 判定
| 定速中の必要モータトルク: Min_1[Nm] | 0.024525
| 減速機出力軸換算トルク(起動加速)[Nm] | 1.4715
| 減速機出力軸換算トルク(加速)[Nm] | 0.73638
| 減速機出力軸換算トルク(定速)[Nm] | 0.73575
独立4輪ステア
https://www.youtube.com/watch?v=rNPtfMkFb7c
駆動系メカ仕様検討
滑り未考慮
(直線路をかっとばすような競技ではないので厳密計算不要と判断)
Q(性能)だけでなく，C(コスト)，D(調達性)も入れる
厳密にはモータ特性曲線に従った計算が必要
→効率を回転数の関数にして駆動トルク算出
Note on D15: ====== ID#AAAAkNf8-ac 日高賢太 (2022-11-19 14:13:43) Vmax/(πd)が 回転/secなので 2Vmax/dでは
Note on D16: タイヤ角速度 ======
Note on B43: ====== ID#AAAAjw4MJp0 Mashun Ito (2022-11-18 10:20:06) 動摩擦に切り替わってからの加速． 起動加速の方が静摩擦で必要トルクが大きいので，そっちで選定する．

## 2.4輪オムニ
●
A.ホイール方式
→対向2輪，独立4輪ステア等
1.要求
| 項目 | 値
| 最高速:Vmax[m/s] | 5
| 最高速到達時間:Δta[s] | 1
| 要求加速度:αmax[m/s2] | 5
| 進行方向[deg] | 45 | ≒0(稼働モータ数が本計算シートでは連動しない)
| [rad] | 0.7854
| L[m] | 0.45 | 暫定値
| Vθ[deg/s] | 0
| [rad/s] | 0
| Vx[m/s] | 3.5355 | =V･cos θ
| Vy[m/s] | 3.5355 | =V･sin θ
| V1[m/s] | 3.5355 | =Vx+L･Vθ
| V2[m/s] | 3.5355 | =Vy+L･Vθ
| V3[m/s] | -3.5355 | =-Vx+L･Vθ
| V4[m/s] | -3.5355 | =-Vy+L･Vθ
2.仮設定条件
| 項目 | 値
| ホイール直径:d[m] | 0.127
| ホイール角速度1:ωw1[rad/s] | 55.6777 | =2Vmax/d
| ホイール角速度2:ωw2[rad/s] | 55.6777
| ホイール角速度3:ωw3[rad/s] | -55.6777
| ホイール角速度4:ωw4[rad/s] | -55.6777
| 減速比:iG | 24
| ホイール幅:b[m] | 0.025 | 使わん
| 駆動ホイール数:Nw | 4
| ホイールの質量:mw[kg] | 0.48 | リンク
| ホイールのイナーシャ:Jw[kg･m2] | 0.00098718 | 外径Φ127, 内径Φ18，480gの中空円筒
| ホイールと同軸にあるその他回転体のイナーシャ：Jwo[kg･m2] | 1.25e-06 | 入れます(12/22) | 外径Φ10, 質量100gの円筒
| ホイールのモータ入力軸換算イナーシャ: Jw_M[kg･m2] | 1.716e-06 | =(Jw+Jwo)/iG2
| モータ効率:η | 0.5 |  | 本当は定値でない．角速度とグリス温度に依存する．
| モータロータイナーシャ: JMr[kg･m2] |  |  | 分っからーん
| 減速機のモータ入力軸換算イナーシャ： Jr_M[kg･m2] |  |  | 同上
| モータ軸換算全イナーシャ:J | 1.716e-06 | =Jr_M+Jw_M
| (参考)負荷イナーシャ比 | #DIV/0! | =J/JMr | とりあえず使わん．この手のモータに推奨比ってあるん？ 10くらいで見れば良い？ 高加減速必要なので半分未満(5未満)が理想か？
| ロボ本体重量:m[kg] | 30
| 静摩擦係数:μ1 | 0.2
| 動摩擦係数:μ1 | 0.1
| 静止摩擦力:FL1[N] | 58.86 | =μ1mg
| 動摩擦力:FL2[N] | 29.43 | =μ2mg
| 項目 | 値
| 最高モータ回転数1:nin1[rpm] | 12760.3887 | =(30/π)･ωw1･iG
| 最高モータ回転数1:nin2[rpm] | 12760.3887 | =(30/π)･ωw2･iG
| 最高モータ回転数1:nin3[rpm] | -12760.3887 | =(30/π)･ωw3･iG
| 最高モータ回転数1:nin4[rpm] | -12760.3887 | =(30/π)･ωw4･iG
| [rad/s] | 1336.2648 | =2πnin1/60
| [rad/s] | 1336.2648 | =2πnin2/60
| [rad/s] | -1336.2648 | =2πnin3/60
| [rad/s] | -1336.2648 | =2πnin4/60
| 動き出すのに必要な モータトルク:Min_0[Nm] | 0.077867 | ={(d/2)･(FL1/NW/η)}/iG
└ 判定
| 直線運動のイナーシャ:G[kg･m2] | 5.2503e-05 | =(m/Nw)･d2 / 4 / iG2
| 起動加速の瞬間の必要モータトルク1: Min_0+acc[Nm] | 0.15032 | =Min_0+(J+G)Δωin1/Δta
| 起動加速の瞬間の必要モータトルク2: Min_0+acc[Nm] | 0.15032 | =Min_0+(J+G)Δωin2/Δta
| 起動加速の瞬間の必要モータトルク3: Min_0+acc[Nm] | 0.15032 | =Min_0+(J+G)Δωin3/Δta
| 起動加速の瞬間の必要モータトルク4: Min_0+acc[Nm] | 0.15032 | =Min_0+(J+G)Δωin4/Δta
| [mNm] | 150.3182
| [mNm] | 150.3182
| [mNm] | 150.3182
| [mNm] | 150.3182
| 加速中の必要モータトルク: Min_1+acc[Nm] | 0.038988 | =Min_1+(J+G)Δωin/Δta
| [mNm] | 38.9877
| 定速動作に必要なモータトルク:Min_1[Nm] | 0.038933 | ={(d/2)･(FL2/NW/η)}/iG
| [mNm] | 38.9334
└ 判定
| 定速中の必要モータトルク: Min_1[Nm] | 0.038933
減速機出力軸換算トルク(起動加速)[Nm]
減速機出力軸換算トルク(加速)[Nm]
減速機出力軸換算トルク(定速)[Nm]
独立4輪ステア
https://www.youtube.com/watch?v=rNPtfMkFb7c
Note on B69: ====== ID#AAAAjw4MJpw Mashun Ito (2022-11-18 10:20:06) 動摩擦に切り替わってからの加速． 起動加速の方が静摩擦で必要トルクが大きいので，そっちで選定する．
駆動系メカ仕様検討
滑り未考慮
(直線路をかっとばすような競技ではないので厳密計算不要と判断)
Q(性能)だけでなく，C(コスト)，D(調達性)も入れる
厳密にはモータ特性曲線に従った計算が必要
→効率を回転数の関数にして駆動トルク算出
V
一般的な配置はこっち
//メモ
"起動加速の瞬間の必要モータトルク"は、静摩擦で計算
"加速中の必要モータトルク"は動摩擦で計算(厳密には動摩擦に切り替わった段階で少し進んでいるのでΔtaを使うのは間違い)
"低速動作に必要なモータトルク"は非加速時．地面の動摩擦とモータ効率のみ参照
意外と効率良いところで使えそう？
何Vでの特性？ 18？