## フォトカプラ絶縁アナログ伝送
目的 |  | 総合判定
フォトカプラを用いた アナログ信号の絶縁伝送 |  | ○
要求仕様
ロジック電圧Vcc | 5
バッテリ電圧(最大)Vbat | 25.8
出力電圧(最大)Vout | 3.3
負荷側逆起電圧最大値 | 27.72 | 安全率1.1
特性計算
順電流最大値 (R1最大電流) | 0.0042452
R1損失 | 0.11173
R2最大電流 | 0.047059
R2損失 | 0.15059
Vout最大値 | 3.4
抵抗仕様 |  | 判定
入力側抵抗R1
└抵抗値 | 6200
└許容最大損失(定常) | 0.25 | ○
出力側抵抗R2
└抵抗値 | 68
└許容最大損失(定常) | 0.25 | ○
フォトカプラ特性
名称 | PC817
電気的工学的特性 ※データシート記載の代表値 |  | 判定
順電圧V_F(最小値) | -
順電圧V_F(標準値) | 1.2
順電圧V_F(最大値) | 1.4
光電流(Min) | 0.0025
光電流(Max) | 0.03
コレクタ・エミッタ間飽和電圧(min) | -
コレクタ・エミッタ間飽和電圧(avg) | 0.1
コレクタ・エミッタ間飽和電圧(max) | 0.2
絶対最大定格 |  | 判定
入力
順電流I_F | 0.05 | ○
せん頭順電流I_FM | 1
許容損失P | 0.07
出力
コレクタ・エミッタ間電圧V_CEO | 80 | ○
コレクタ電流I_C | 0.05 | ○ | 実測値0.04[A]以下のことを確認した
コレクタ損失P_C | 0.15

## 電圧モニタ用非反転増幅回路
https://www.cqpub.co.jp/hanbai/books/13/13501/13501_step25.pdf
Gain[倍] | 4
R1 | 1000
R2 | 3000
検証
Gain[倍] | 4

## 絶縁アンプ計算
電源電圧max[V] | 30
電源電圧min[V] | 0
分圧後電圧max[V] | 2.2
分圧後電圧min[V] | 0
分圧比[] | 13.6364
R2[kΩ] | 6.8
R1[kΩ] | 85.9273 | →86.6[kΩ]