## 1.概要
目的 | 射出制御系、走行制御系に使用する
電源電圧 | 5V

## 2.外部IF
領域 | 方式 | 個数 | 基板外部 入出力 | マイコン 入出力 | コネクタピン配置 (PU:プルアップ, PD:プルダウン) | MCU割付 | 用途 | 備考
【モータ制御】
| PWM(相補) | 1 | out | out | 1:GND 2:PWM(正相) (PD) 3:PWM(逆相) (PD)(orDIR) | chA 70,69 (TPU0) (周期生成TPU3) | 予備(モータ制御orLED表示) | TPU1,2はバッファレジスタがないので、次回バッファレジスタのある機能に割り当て変更 →バッファレジスタある相補PWMは4個ないのでソフト側でタイミングを合わせること 2,3:プルアップ抵抗をつけることでN-chオープンドレインとしてLED駆動を可能とする
| SPI(LTC6820) | 1 | in/out | In/out | 1:GND 2:3.3V 3:IP 4:IM | 72~78 (RSPI1) Enc_chA 74 |  | 育成余裕としてMCU上のピンはあけておく
| CAN | 1 | in/out | In/out | 1:CAN_L 2:CAN_H
【外部IO】
| RS232C | 1 | in/out | In/out | 1:GND 2:Rx(本基板で受信) 3:Tx(本基板から送信) | Rx1:27 Tx1:28 (SCI0) | 上位指令 | ADM3202を介して送信
| シリアル通信 | 1 | in | In | 1:GND 2:5V 3:Rx(本基板で受信) 4:予備ピン | Rx2:50 (SCI5) | 公式基板の受信 | ADM3202を介して受信
| シリアル通信 | 1 | out | out | 1:GND 2:5V 3:Tx(本基板から発信) 4:予備ピン | - | 公式基板の送信 | ADM3202を介さずにRS232Cレベルで中継する
| IO | 1 | in | in | 1:GND 2:In (PU) | 15(NMI) | ESTOP(非常停止)
| IO | 1 | in | in | 1:GND 2:5V 3:NC(プルアップ) | 3:P13(IO) | OPRON | 3:分圧抵抗,PU抵抗をつけておくこと(公式の仕様が不明のため)
| IO/ADC | 1 | in/out | in/out | 1:GND 2:5V 3:PWON 4:Detect24V | 3:P15(IO) 4:ADC5 89(S12ADa) | PWON
| IMU | 1 | in/out | - | - | 45~48 (RSPI0) | 加速度＋ジャイロセンサ
【状態表示】
| IIC | 1 | - | out | - | 30,29 (RIIC2) | 状態表示用LCD
| IO | 1 | - | out | - | 緑:56,黄色:55,赤:54 (IO) | シグナルLED(緑・黄・赤) | シグナルタワーをイメージ
【デバッグ】
| シリアル通信(3V3) | 1 | out | out | 1:GND 2:None 3:3V3 4:Rx(本基板が受信) 5:Tx(本基板が発信) | Rx3:17 Tx3:18 (SCI6) | debug用XBee
| JTAG | 1 | in/out | In/out | 定型のため省略 | 固定 | E1エミュレータ用IF
【電源】
|  | 1 | in |  | 1:GND 2:5V |  | 5V入力
|  | 1 | out |  | 1:GND 2:5V |  | 5V出力 | デイジーチェーン用